## D-EDHN Beladungsplan-Rechner
Beladungsplan | C172R |  | D-EDHN
Normalflugzeug
| Fuel | Masse | Hebelarm | Moment
| Liter | kg | m | kg/m
Leermasse |  | 776 | 1.022 | 783.6
Pilot und vorderer Fluggast |  |  | 0.94 | 0
Hinter Fluggäste |  |  | 1.84 | 0
Kraftstoff max. 201 l, red. 132 l |  | 0 | 1.23 | 0
Gepäckbereich mixed, max 54 kg |  |  | 2.73 | 0
Gepäckbereich 1, max 54 kg |  |  | 2.41 | 0
Gepäckbereich 2, max 26 kg |  |  | 3.04 | 0
Rollmasse, max: 1115 kg |  | 776
Kraftstoff (Anlassen, Rollen, Standlauf) |  | -3 | 1.23 | -3.36
Abflugmasse, max 1111kg |  | 773 | 1.0094 | 780.24
MTOW max. 1111 kg | kg | 773 | Diff. Zu Max. | -338
Moment max. 1322 kgm | kgm | 780.24 | Diff. Zu Max. | -541.76
|  |  | 0:00 | 1:00
Flugdauer bei maximalem Verbrauch (35 l/h) |  |  |  | 0
Formulas:
Moment = [D-EDHN, row above]*[Moment, row above]
Note on C7: Gewicht in kg
Note on C8: Gewicht in kg
Note on C9: Gewicht in kg
Note on C10: Gewicht in kg
Note on B11: Kraftstoffvorrat in liter !
Note on C12: Kraftstoffvorrat in liter !
Note on C13: Kraftstoffvorrat in liter !
Note on C14: Gewicht in kg

## Hilfsdaten
Vordere Grenze
Gewicht | Moment
712 | 635
885 | 785
1111 | 1125
Hintere Grenze
712 | 850
1111 | 1325
Obere Grenze
1111 | 1125
1111 | 1325
Aktueller_Wert
773 | 780.24
... aus Beladungsrechner
Untere Grenze
712 | 635
712 | 850